## BOM_PCB1_2024-08-04
No. | Quantity | Comment | Designator | Footprint | Value | Manufacturer Part | Manufacturer | Supplier Part | Supplier
1 | 2 | BH-AA-A5BJ012 | B1,B2 | BAT-TH_BH-AA-A5BJ012 |  | BH-AA-A5BJ012 | MYOUNG(美阳) | C5290180 | LCSC
2 | 4 | 1uF | C9,C23,C24,C25 | C0805 | 1uF | CL21B105KBFNNNE | SAMSUNG(三星) | C28323 | LCSC
3 | 2 | 100nF | C26,C30 | C0805 | 100nF | CL21B104KCFNNNE | SAMSUNG(三星) | C28233 | LCSC
4 | 1 | 100nF | C27 | C0805 | 100nF | CC0805KRX7R9BB104 | YAGEO(国巨) | C49678 | LCSC
5 | 2 | 18pF | C28,C29 | C0805 | 18pF | 0805CG180J500NT | FH(风华) | C1797 | LCSC
6 | 1 | PZ254V-11-04P | H1 | HDR-TH_4P-P2.54-V-M |  | PZ254V-11-04P | XFCN(兴飞) | C2691448 | LCSC
7 | 1 | 10uH | L1 | L0805 | 10uH | SDFL2012S100KTF | Sunlord(顺络) | C1046 | LCSC
8 | 2 | XL-2012UGC | LED1,LED2 | LED0805-RD_GREEN |  | XL-2012UGC | XINGLIGHT(成兴光) | C965815 | LCSC
9 | 2 | SP420361N | LED3,LED4 | LED-SEG-TH_SP420361N |  | SP420361N | ARKLED(方舟) | C98927 | LCSC
10 | 1 | WST3401 | Q1 | SOT-23-3_L2.9-W1.6-P1.90-LS2.8-BR |  | WST3401 | WINSOK(微硕) | C105162 | LCSC
11 | 4 | 4.7kΩ | R4,R5,R8,R9 | R0805 | 4.7kΩ | 0805W8F4701T5E | UNI-ROYAL(厚声) | C17673 | LCSC
12 | 1 | 10kΩ | R12 | R0805 | 10kΩ | 0805W8F1002T5E | UNI-ROYAL(厚声) | C17414 | LCSC
13 | 2 | 10kΩ | R13,R14 | R0805 | 10kΩ | RT0805BRD0710KL | YAGEO(国巨) | C110775 | LCSC
14 | 1 | STM32G030K6T6 | U1 | LQFP-32_L7.0-W7.0-P0.80-LS9.0-BL |  | STM32G030K6T6 | ST(意法半导体) | C529331 | LCSC
15 | 1 | X1311FR-04-C43D24 | U2 | HDR-TH_4P-P1.27-H-F-W4.5-N |  | X1311FR-04-C43D24 | XKB Connectivity(中国星坤) | C2881475 | LCSC
16 | 3 | SN74HC595PWR | U3,U4,U5 | TSSOP-16_L5.0-W4.4-P0.65-LS6.4-BL |  | SN74HC595PWR | TI(德州仪器) | C273642 | LCSC
17 | 1 | TS-1010-C-A | WAKE | KEY-SMD_TX-1010-X-X |  | TS-1010-C-A | XKB Connectivity(中国星坤) | C692458 | LCSC
18 | 1 | 32.768kHz | X2 | CRYSTAL-SMD_L3.2-W1.5-1 | 32.768kHz | XKXGI-SUA-32.768K | YXC(扬兴晶振) | C5213671 | LCSC